## Feuil2
Reference | Quantity | Value | Description | MFN | MPN
C2 | 1 | 100u | CAP ALUM 100UF 20% 50V SMD | Nichicon | UWT1H101MNL1GS
C3 C1 C4 | 3 | 0.1u | CAP CER 0.1UF 50V X7R 0805 | Samsung Electro-Mechanics | CL21B104KBCNFNC
C5 C6 | 2 | 10n | CAP CER 10000PF 50V X7R 0805 | Samsung Electro-Mechanics | CL21B103KBANNNC
D1 | 1 | BZT52B10 | Zener Diodes 10 V 500 mW SOD-123 5% Zener | Rectron | BZT52B10
D2 D4 | 2 | BAT54S | Small Signal Schottky Diodes Dual | Vishay | BAT54S
D3 | 1 | BZT52B43 | Zener Diodes 43 V 500 mW SOD-123 5% Zener | Rectron | BZT52B43
D5 | 1 | 150080RS75000 | LED RED CLEAR 0805 SMD | Wurth Electronics Inc. | 150080RS75000
D6 | 1 | PDZVTFTR5.1B | Zener Diode | Rohm Semiconductor | PDZVTFTR5.1B
J1 | 1 | Conn_01x06 | CONN HEADER R/A 6POS 2.54MM | Sullins Connector Solutions | PRPC006SBAN-M71RC
J2 | 1 | 1935161 | TERM BLK 2POS SIDE ENTRY 5MM PCB | Phoenix Contact | 1935161
J3 | 1 | S6B-PH-K-S(LF)(SN) | CONN HEADER R/A 6POS 2MM | JST Sales America Inc. | S6B-PH-K-S(LF)(SN)
Q1 | 1 | AOD407 | MOSFET P-CH 50V 130MA SOT-23 | Alpha & Omega Semiconductor Inc. | BSS84
R10 | 1 | 150 | RES 150 OHM 1% 1/8W 0805 | Stackpole Electronics Inc | RMCF0805FT150R
R3 R4 | 2 | 100 | RES 100 OHM 1% 1/4W 0805 | Stackpole Electronics Inc | RNCP0805FTD100R
R5 R1 R2 R8 R9 | 5 | 10k | RES 10K OHM 1% 1/8W 0805 | Stackpole Electronics Inc | RMCF0805FT10K0
R6 R7 | 2 | 1k | RES 1K OHM 1% 1/8W 0805 | Stackpole Electronics Inc | RMCF0805FT1K00
U1 | 1 | 74LVC2G17 | IC BUF NON-INVERT 5.5V SC70-6 | Texas Instruments | 74LVC2G17
U2 | 1 | IFX9201SG | IC HALF-BRIDGE DRVR 2 CH 12DSO | Infineon | IFX9201SG